## Лист1
название критерия

	глубина забоя	Долото				Талевый блок			Обороты ротора		Давление		Вес на крюке
	не изменяется	поднимается	опускается	стоит	< 20	поднимается	опускается	стоит	< 3	>= 3	< 20	>= 20	не меняется	< 3т
1 Роторное бурение
2 Слайдирование
3 Подъем с проработкой	+	+				+				+		+
4 Спуск с проработкой	+		+				+			+		+
5 Подъем с промывкой	+	+				+			+			+
6 Спуск с промывкой	+		+				+		+			+
7 Спуск в скважину	+		+				+		+		+
8 Спуск с вращением	+		+				+			+	+
9 Подъем из скважины	+	+				+			+		+
10 Подъем с вращением	+	+				+				+	+
11 Промывка в покое	+			+				+	+			+
12 Промывка с вращением	+			+				+		+		+
13 Удержание в клиньях	+			+				+					+
14 Неподвижное состояние	+			+				+	+		+		+
15 Вращение без циркуляции	+			+				+		+	+
16 На поверхности	+				+					+

## Лист2
WITS Activity Codes
Code	Activity	Операция по гуглу	Операция	Description
0	Undefined Status	Неопределенный статус	Неизвестно	Anything not covered by other activity codes.	Все, что не охвачено другими кодами деятельности.
1	Rig Up & Tear Down	Rig Up & Tear Down (Поднять и снести)	Монтаж/демонтаж БУ	The act of installing and removing the rig. The start and end of these operations will be specified by the operator.	Акт установки и снятия буровой установки. Начало и окончание этих операций будет указано оператором.
2	Drilling	Бурение	Бурение	The process of making new hole.	Процесс проделывания новой дыры.
3	Connection (drilling)	Подключение (сверление)	Наращивание колонны	The process of adding a joint of drillpipe to the string.	Процесс добавления стыка бурильной трубы к колонне.
4	Reaming	Рассверливание	Спуск с проработкой	Return to total depth with pumps on, pipe rotating and/or weight on bit.	Вернитесь на полную глубину с включенными насосами, вращением трубы и / или нагрузкой на долото.
5	Hole Opening	Отверстие отверстие	Пилотное бурение	Act of opening pilot hole to full gauge.	Акт открытия пилотного отверстия на полную толщину.
6	Coring	Керн	Забор керна	Act of cutting a conventional core.	Акт резки обычного сердечника.
7	Condition and/or Circulate Mud	Состояние и / или циркуляция грязи	Промывка	Pumps on with pipe turning slowly and/or some pipe reciprocation and/or no weight on bit and no increase in total depth.	Насосы работают с медленным вращением трубы и / или некоторым возвратно-поступательным движением трубы и / или без нагрузки на долото и без увеличения общей глубины.
8	Tripping In	Отключение в	Спуск бурильной колонны	The act of running the drillstring into the hole.	Акт спуска бурильной колонны в скважину.
9	Tripping Out	Отключение	Подъем бурильной колонны	The act of pulling the drillstring from the hole.	Акт вытягивания бурильной колонны из скважины.
10	Lubricate Rig	Смазать буровую установку	Плановое ТО БУ	Regularly scheduled service or preventative maintenance which interrupts the current rig activity.	Регулярное плановое обслуживание или профилактическое обслуживание, которое прерывает текущую деятельность буровой установки.
11	Rig Repair	Ремонт буровой установки	Ремонт БУ	An unscheduled interruption to the current rig activity resulting from equipment failure, e.g. blown pop-off valve, blown swivel packing, dropping blocks etc.	Незапланированное прерывание текущей деятельности буровой установки в результате отказа оборудования, например выдувной запорный клапан, выдувное шарнирное уплотнение, опускные блоки и т. д.
12	Cut / Slip Drilling Line	Линия резания / скольжения	Отрезание троса	The act of cutting and slipping the drilling line.	Акт разрезания и скольжения бурового каната.
13	Deviation Survey	Обследование отклонений	Обследование отклонений	The activity associated with taking a survey.	Деятельность, связанная с прохождением опроса.
14	Wireline Logs	Журналы проводов	Монтаж тросов	Time spent rigging up, running, and rigging down wireline tools.	Время, затраченное на монтаж, запуск и монтаж канатных инструментов.
15	Run Casing	Выполнить обсадную колонну	Установка обсадной колонны	The time from rigging up to run casing/liner until casing/liner is in position.	Время от такелажа до спуска обсадной колонны / хвостовика до установки обсадной колонны / хвостовика на место.
16	Cementing	Цементирование	Цементирование	The time spent on cementing operations.	Время, затраченное на операции по цементированию.
17	Plug Back	Подключите обратно	Установка цементной пробки	The time spent setting a cement plug. This does not include tripping.	Время, затраченное на установку цементной пробки. Это не включает отключение.
18	Squeeze Cementing	Сжатие цементирования	Заливка цемента	The time spent performing a cement squeeze job. This does not include tripping.	Время, затраченное на выполнение работ по выдавливанию цемента. Это не включает отключение.
19	Wait On Cement	Подождите на цементе	Застывание цемента	The time required for the cement to gain sufficient strength to drillout, or the time required by a regulatory agency after the cement plug is bumped. This time will be supplied by the operator.	Время, необходимое для того, чтобы цемент набрал достаточную прочность для разбуривания, или время, требуемое регулирующим органом после удара по цементной пробке. Это время предоставит оператор.
20	Drill Cement and/or Float Equipment	Буровое оборудование и / или поплавковое оборудование	Бурение цемента	Drilling cement, float collar and/or casing shoe following a cement job, plug back, sidetrack etc.	Бурение цемента, поплавковой муфты и / или башмака обсадной колонны после цементирования, обратной пробки, зарезки бокового ствола и т. Д.
21	Nipple Up / NippleDown BOP Stack	Ниппель вверх / NippleDown BOP Stack	Монтаж/демонтаж противовыбросового превентора	The act of installing or removing the BOP stack. This time will be recorded only if it exceeds the wait-on-cement time.	Акт установки или снятия стека противовыбросового превентора. Это время будет записано только в том случае, если оно превышает время ожидания цементирования.
22	Test BOP	Тестовый противовыбросовый превентор	Проверка противовыбросового превентора	Regularly scheduled BOP test after casing, etc.	Регулярно планируемые испытания противовыбросового превентора после обсадной колонны и т. Д.
23	Drill Stem Test	Испытание стержня сверла	Проверка бурильной колонны	The time spent drill stem testing. This does not include tripping the test tool.	Время, затраченное на испытания бурильной колонны. Это не включает отключение тестового прибора.
24	Fishing	Ловит рыбу	Попытка поднять детали из ствола	The time spent attempting to fish items from the hole. This does not include tripping.	Время, потраченное на попытки выудить предметы из ямы. Это не включает отключение.
25	Directional Work	Направленная работа	Направленное бурение	The time spent performing directional work (not simply a survey). This does not include tripping.	Время, затраченное на выполнение направленной работы (а не просто на обследование). Это не включает отключение.
26	Well Control	Well Control	Безметровые опреации	Well kill and associated operations, e.g. observe pressures, weight up mud, circulate on choke, etc.	Глушить скважину и сопутствующие операции, например наблюдать за давлением, утяжелять грязь, циркулировать на штуцере и т. д.
27	Stuck Pipe	Застрявшая труба	Застрявшая труба	Act of freeing pipe which cannot be pulled by normal processes.	Акт высвобождения трубы, которую нельзя вытащить с помощью обычных процессов.
28	Wait on Weather	Подождите, пока погода	Неблагоприятные погодные условия.	Waiting caused by adverse weather conditions.	Ожидание из-за неблагоприятных погодных условий.
29	Subsea	Подводный	износ оборудования	Run / Pull Riser, stack, wear bushing, etc.	Подъемник Run / Pull, штабель, износная втулка и т. Д.
30	Flow Check	Проверка потока	Проверка потока раствора без подачи	Check for fluid flow from well while not pumping	Проверьте поток жидкости из скважины, пока не перекачивает
31	Pressure Integrity Test	Испытание на герметичность под давлением	Испытание на герметичность под давлением	Pressure test on the casing or a "leak-off" test on exposed formation.	Испытание обсадной колонны под давлением или испытание на герметичность обнаженного пласта.
32	Lost Circulation	Нарушение циркуляции	Нарушение циркуляции	Time spent combatting lost circulation problems	Время, потраченное на борьбу с проблемами потери циркуляции
33	Short Trip In	Короткая поездка в	Короткий спуск бурильной колонны	The act of running the drillstring back to bottom after a short trip.	Акт спуска бурильной колонны обратно на дно после короткого спуска.
34	Short Trip Out	Короткое путешествие	Короткий подъем бурильной колонны	The act of pulling the drillstring for a short trip.	Акт вытягивания бурильной колонны на короткий спуск.